## 基本構想(1)
1基本構想
定格出力 |  | 1.5 | ＫＷ
原動機回転数 |  | 1730 | rpm
出力回転数 |  | 120 | rpm
1-1) 速度減速比
減速比 | i＝ | 原動機回転数 |  | ＝ | 14.5
出力回転数
| ＝ | i1＊i2 |  | i1： | 1段目 減速（Ｖプーリで）
|  |  |  | i2： | 2段目 減速(平歯車で）
ア、1段目減速（ i1 ） |  | 騒音・軸間距離等考慮し、1段目はＶベルトを使用する。
減速比 i1は今回3程度を考える。
| i1= | 3
イ、２段目減速（ i２ ） |  | 平歯車による限界減速比は ５～７ 程度。
| i２= | i/i１
| = | 4.8333
1-2)構造の概略

## Vﾌﾟｰﾘ(2)
２.Vベルト伝動
1)仕 様
定格出力 P |  | 1.5 |  | KW | 減速比 |  | 3 |  |  | 運転時間 |  | 10 |  | h/日
回転数 n1 |  | 1730 |  | rpm | 回転数 n２ |  | 580 |  | rpm
２）設計動力の算出
| Pa＝ | P＊K0 |  | ＝ | 1.8 |  | Ｋｗ |  | 過負荷係数 |  | K0 | 1.2
3）Vベルトの種類
設計動力および小プーリの回転速度より細幅ベルトの種類決定 | [10 empty] | 3
(教科書 195P 図7-5 参照）
４）Vプーリの呼び径de1とde2 |  |  |  |  | (教科書 193P 図7-5 参照）
最小プーリ径よりやや大きめに設定する
ベルトの種類 |  |  |  | 3V |  | 5V |  | 8V |  | 記 事
最小プーリ外径(mm） |  |  |  | 67 |  | 180 |  | 315 |  | 最小ﾌﾟｰﾘ外径de
小プーリ de1 |  | 80 |  | mm | 大プーリ de２ |  | 236 |  | mm | 3Vの値 k＝ |  | 0.6
小プーリ dm1 |  | 78.8 |  | mm | 大プーリ dm２ |  | 234.8 |  | mm | 減速比より大プーリ径算出 de２
減速比＝ |  | 2.95 |  |  | 回転数 n２ |  | 581 |  | rpm | 240
接触角 φの検討
接触角 φ |  | ＝１８０°-２＊ASIN（dm2-dm1/2a） | [6 empty] | a （軸間ｷｮﾘ）
|  | = | 149.8599 |  | °(φ>=120°） |  |  |  | a＞de1＋de２/2 |  |  | 198 | mm
[9 empty] | a= | 300 |  | mm
５）細幅Vベルトの長さ
教科書 190P ７－２式によりVベルトの長さを計算。 | [8 empty] | ベルト長さ(計算値） |  |  | 1112.632 | mm
教科書 19１P 表7-3によりVベルトの長さを計算結果に近いものを算出
[9 empty] | ベルト長さ Ｌ |  |  | 1143 | mm
６）軸間距離の修正 | [9 empty] | 呼び番号（５００）
a＝ |  | B＋（B^2-2(dm2-dm1)^2)^0.5
|  | 4 | [5 empty] | B＝L-1.57(dm2+dm1) |  |  |  | 650.648
a＝ |  | 315.6879 |  | mm
7）Vベルトの使用本数
Ft＝ |  | 1000＊Pd |  |  | ＝ | 252.1747 |  | Ft＜Fa となるよう ベルトの本数を決める。
v
ベルトの許容張力 Fa＝ |  |  |  |  | 328.5714 |  | 安全率 | 7 | ベルトの引張強さ |  |  | 2300
ベルトの種類 |  |  |  | 3V |  | 5V |  | 8V |  | 記 事
機械的性質（引張強さ） |  |  |  | 2.3以上 |  | 5.4以上 |  | 12.7以上 |  | 単位 KN
ベルトの本数 |  | n= | 1 | 本
８）Ｖプーリの諸元 |  |  | *標準品があるので、購入品の採用とする。
Ｖベルト |  | 細幅Ｖベルト、1本
大小ﾌﾟｰﾘ |  | 小プーリ(3V1) |  |  | 大プーリ(3V1) |  |  | 中心ｷｮﾘ |  | 315.6879
1段目減速比 |  | 2.9797 | [5 empty] | 材 質
圧力角 |  | ２０° | [5 empty] | 回転数 |  | 1730 |  |  | 580.5963
呼び外径 |  | 80 |  |  | 236 |  |  | 記 事
外径(dm） |  | 78.8 |  |  | 234.8
ボス部径 |  | 50 |  |  | 75
ボス部幅 |  | 28(10.6) |  |  | 42（24.6)
リム部幅 |  | 17.4 |  |  | 17.4

## 軸(３)
３、軸径の決定
|  | １） | 1段目(ＳⅠ） |  |  |  | 電動機軸に組み込むので規格から |  |  |  |  | d1= | 15 | mm
|  | ２） | ２段目の軸径(SⅡ）
ア、軸の材質
|  |  | S３５C～S４０C |  |  | 車軸、一般軸 |  |  | (参考・・機械工学便覧より）
ア、ねじり強さ
[9 empty] | Ｐ＝ | 1.5 | ＫＷ | n＝ | 583
材 質 | 0 | d≧ | １６Ｔ |  |  | ＝ | 12.9218 | mm | Ｔ＝ | 24571.1835 | N・mm
Ｓ１５ＣＫ | カム軸 |  | πτa | [5 empty] | τa＝ | 58 |  | 〔捩り、繰返し荷重）
SNC263,415 | 小物軸、ﾋﾟｽﾄﾝﾋﾟﾝ | イ、ねじり剛性
SNC631,815 | ｸﾗﾝｸ軸、ｶﾑ軸 | ｄ＝ | ３２＊T*L | [5 empty] | T＝ | 24571.1835 | N・mm
|  |  | 1000＊π＊G＊θ | [5 empty] | Ｌ＝ | 1000 | mm
[9 empty] | Ｇ= | 79.4
|  | ＝ | 29.1539 |  | mm |  |  |  | θ＝ | 0.25 | °
[9 empty] | ＝ | 0.0043633 | rad
ウ、軸径の決定
|  |  | d＝ | d0+t１ |  | = | 34.1539 | d0： | ねじり剛性から求めた値
|  |  | ≠ | 35 | mm |  |  | t１： | 5 | mm
|  |  | (軸径は、標準径より・・機械製図93P） | [5 empty] | キー溝高さ(30～38では・・5mm)
|  | ３） | ３段目の軸径(SⅢ）
ア、ねじり強さ
|  | ア、中実軸 | [6 empty] | Ｐ＝ | 1.5 | ＫＷ | n＝ | 121
|  | d≧ | １６Ｔ |  |  | ＝ | 21.8248 | mm | Ｔ＝ | 118388.4298 | N・mm
|  |  | πτa | [5 empty] | τa＝ | 58
イ、ねじり剛性
|  | ｄ＝ | ３２＊T*L | [5 empty] | T＝ | 118388.4298 | N・mm
|  |  | 1000＊π＊G＊θ | [5 empty] | Ｌ＝ | 1000 | mm
[9 empty] | Ｇ= | 79.4
|  | ＝ | 43.1934 |  | mm |  |  |  | θ＝ | 0.25 | °
[9 empty] | ＝ | 0.0043633 | rad
ウ、軸径の決定
|  |  | d＝ | d0+t |  | = | 49.1934 | d0： | ねじり剛性から求めた値
|  |  | ≠ | 50 | mm |  |  | t１： | 6 | mm
|  |  | (軸径は、標準径より・・機械製図93P） | [5 empty] | キー溝高さ(50～55では・・5.5mm)
３
MPa
３
３
MPa
３
MPa
３
３
MPa
３
MPa
３
３
MPa
３
MPa
３
３
MPa
３
MPa
３
３
MPa
MPa
３
MPa
３
３
MPa
MPa
MPa
３
MPa
３
３
MPa
GPa
MPa
３
３
MPa
MPa
GPa
MPa
３
３
MPa
４
GPa
３
MPa
３
３
MPa
４
GPa
３
MPa
３
３
MPa

## 歯車（４）
４、平歯車の設計
1)小歯車
動力 Ｐ＝ |  | 1.5 | ＫＷ | 小歯車のピッチ円直径 (d0） |  |  |  |  | 130 | mm
回転速度 n2＝ |  | 582 | rpm | 減速比 (U）＝ |  |  |  |  | 4.83
回転速度 n3＝ |  | 121 | rpm | 仮ﾓｼﾞｭｰﾙ ｍ |  |  |  |  | 5
歯車のピッチ円直径を最小軸径の2.5倍程度とすれば
＊小歯車の軸径 d１＝ |  |  | 55 |  | mm | 材質 | Ｓ３５Ｃ(HB180) |  | σＦｌｉｍ＝ | 186 | σHｌｉｍ＝ | 480
＊大歯車の軸径 d2＝ |  |  | 48 |  | mm | 材質 | ＳＣ４８０ |  | σＦｌｉｍ＝ | 97.5 | σHｌｉｍ＝ | 365
２）モジュールと歯数の仮定
モジュール m |  |  | 1.25 | 1.5 | 2 | 2.5 | 3 | 4 | 5 | 6 | 備考
小歯車の歯数 Ｚ１ |  |  | 104 | 86.6667 | 65 | 52 | 43.3333 | 32.5 | 22 | 21.6667
大歯車の歯数 Ｚ２ |  |  | 502.32 | 418.6 | 313.95 | 251.16 | 209.3 | 156.975 | 106.26 | 104.65 | 4.83
注）Z1＝ピッチ円直径(d）/m 、 Z2＝U＊Z1
標準平歯車の限界歯数は、１７程度といわれている。
３）小歯車の強度検討
ｱ、歯の曲げ強さによるは幅の検討
| ｖ＝ | π・ｍ・Z1・n1 |  | ＝ | 3.3521 |  | m/s |  | n1＝ | 582 | ｒｐｍ
|  | 1000＊60 | [6 empty] | ｍ＝ | 5
| F＝ | 1000＊P |  | ＝ | 447.4834 |  | N |  | Z1= | 22
ｖ
[8 empty] | σＦｌｉｍ＝ | 186 |  | Y＝ | 2.75
| b≧ | FYKaKv |  | ＝ | 2.1502 |  | mm | ｍ＝ | 5 | mm | Ka＝ | 1.25
|  | ｍσFlim | [8 empty] | Kｖ＝ | 1.3
イ、歯面強さによるは幅の検討
| b≧ | FKaKv |  | U+1 |  | （ZH・ZE）＾２
|  | ｍZ1 |  | U |  | （σHLim）＾２
| ≧ | 8.3716 |  | mm |  |  |  | σHｌｉｍ＝ | 480 |  | ZH＝ | 2.49
[8 empty] | U＝ | 4.83 |  | Z１＝ | 22
| K= | ｂ | ＝ | 1.6743 | 歯幅係数Ｋは ６～10程度 |  |  | ZE＝ | 190 |  | Z２＝ | 107
|  | ｍ | [5 empty] | Kｖ＝ | 1.3 |  | Ka＝ | 1.35
４）大歯車
動力 Ｐ＝ |  | 1.5 | ＫＷ | 大歯車のピッチ円直径 (d0） |  |  |  |  | 535 | mm
回転速度 n3＝ |  | 121 | rpm
歯形係数 Ｙ（機械工学便覧より）
| 歯 数 Z |  | 14 | 15 | 16 | 17 | 18 | 19 | 20 | 22 | 25 | 記事
| Y 値 |  | 3.2 | 3.11 | 3.03 | 2.95 | 2.89 | 2.84 | 2.8 | 2.73 | 2.63
| 歯 数 Z |  | 28 | 30 | 35 | 40 | 50 | 60 | 80 | 100 | 120 | 記事
| Y 値 |  | 2.56 | 2.52 | 2.44 | 2.39 | 2.32 | 2.28 | 2.22 | 2.18 | 2.12
動荷重係数 kv
| 歯車の等級 |  | 16: 周速度 V (m/S)
| 非修正 |  | 14: 修正; 16: １～３; 18: ３～５; 20: ５～８; 25: ８～１２
| ー |  | 14: 1; 16: -; 18: 1; 20: 1; 25: 1.1
| 1 |  | 14: 2; 16: 1; 18: 1.05; 20: 1.1; 25: 1.2
| 2 |  | 14: 3; 16: 1.1; 18: 1.15; 20: 1.2; 25: 1.3
| 3 |  | 14: 4; 16: 1.2; 18: 1.3; 20: 1.4; 25: 1.5
| 4 |  | 14: ー; 16: 1.3; 18: 1.4; 20: 1.5; 25: -
| 5 |  | 14: ー; 16: 1.4; 18: 1.5; 20: -; 25: -
ア、大歯車の強度検討
ア）歯の曲げ強さによるは幅の検討
| ｖ＝ | π・ｍ・Z2・n3 |  | ＝ | 3.3895 |  | m/s |  | n3＝ | 121 | ｒｐｍ
|  | 1000＊60 | 20: ｍ＝; 22: 5
| F＝ | 1000＊P | 15: ＝; 16: 442.541; 18: N; 20: Z2=; 22: 107
ｖ | bar: 16 to 17
|  |  | 19: σＦｌｉｍ＝; 20: 97.5; 25: Y＝ | 2.15
| b≧ | FYKaKv |  | ＝ | 3.1715 |  | mm | ｍ＝ | 5 | mm | Ka＝ | 1.25
|  | ｍσFlim | 25: Kｖ＝ | 1.3
イ）歯面強さによるは幅の検討
| b≧ | FKaKv | 15: U+1; 17: （ZH・ZE）＾２
|  | ｍZ1 | 15: U; 17: （σHLim）＾２
| ≧ | 14.1508 | 15: mm; 19: σHｌｉｍ＝; 20: 365; 25: ZH＝ | 2.49
|  |  | 19: U＝; 20: 4.8636; 25: Z１＝ | 22
| K= | ｂ | ＝ | 2.8302 | 歯幅係数Ｋは ６～10程度 |  |  | ZE＝ | 189 |  | Z２＝ | 107
|  | ｍ | 25: Ka＝ | 1.35
|  |  | 25: Kｖ＝ | 1.3
4) 歯幅の決定
10時間/日程度の運転なので、歯面強さを重視する。
ｋ＝８ | とすれば |  | 14: ｂ＝; 15: 32; 16: mm とする。
(参） | k=6 | 細幅 | 15: k=10; 16: 並幅
今回は、大歯車、小歯車共に、同じ歯幅とした。
４）平歯車の諸元
歯車歯形 |  | 並歯標準平歯車
大小歯車 |  | 小歯車 | 16: 大歯車
モジュール |  | 4
圧力角 |  | ２０°
歯 数 |  | 20 | 16: 97
ﾋﾟｯﾁ円直径 |  | 80 | 16: 388
歯 幅 |  | 32
中心ｷｮﾘ |  | 234
材 質 |  | S35C(HB180) | 16: SC480
回転数 |  | 582 | 16: 120
調達方法 |  | 製作 | bar: 16
MPa
MPa
MPa
（
）
２
MPa
３
MPa
４
GPa
３
MPa
３
３
MPa
MPa
MPa
MPa
MPa
３
MPa
３
３
MPa
MPa
MPa
MPa

## 軸の設計
1,軸間キョリ
１）電動機と入力軸
Vプーリの項参照・・・ |  | ３１６ｍｍ
２）入力軸と出力軸
歯車の項参照・・・・・・・ |  | 234mm
２、最小軸径の決定
小歯車用 | 35 | mm
大歯車用 | 50 | mm
３,軸受選定
| 軸受部軸径 | 呼び番号 | 外径(D） | 幅（B） | 基本動定格荷重 |  | φda | ｒ
小歯車用 | 40 | 6908ZZ | 62 | 12 | 12.2 |  | 45 | 1
大歯車用 | 55 | 6911ZZ | 80 | 13 | 16 |  | 61.5 | 1
４,軸受用ナット選定
| 軸受部軸径 | 呼び番号 | 外径(D3） | 幅（B） | ﾋﾟｯﾁ
小歯車用 | 40 | AN08 | 58 | 9 | 1.5
大歯車用 | 55 | AN11 | 75 | 11 | 2
５,軸受用座金選定
| 軸受部軸径 | 呼び番号 | 外径(D5） | 厚み（ｔ） | 舌幅（E） | 舌高さ（ｋ） | v
小歯車用 | 40 | AW08 | 62 | 1.2 | 6 | 37.5 | 2.5
大歯車用 | 55 | AW11 | 81 | 1.2 | 8 | 52.5 | 4
６,キ－溝
| ﾌﾟｰﾘ部軸径 | 溝幅(b) | 溝高さ(ｈ) | 溝長さ(L) | 軸受部軸径 | 溝幅(b) | 溝高さ(ｈ) | 溝長さ(L)
小歯車用 | 35 | 10 | 5 | 56 | 40 | 6.5 | 3 | 18 | 17.7
大歯車用 | 50 | 14 | 5.5 | 56 | 55 | 8.5 | 3 | 24 | 22.2
| 歯車部軸径 | 溝幅(b) | 溝高さ(ｈ) | 溝長さ(L)
小歯車用 | 49 | 14 | 5.5 | 36
大歯車用 | 61 | 18 | 7 | 50

## 軸受選定
１，転がり軸受けの寿命
１）定格寿命
ア、玉軸受け |  |  | L＝ | （C/W)^3 |  |  | ＝ | #DIV/0! |  |  | 10^6 回転
| C＝ | 0 |  | ：基本動定格加重(KN) |  |  |  | W= | 0 |  | ：荷重(KN)
イ、ころ軸受け
|  |  | L＝ | （C/W)^(10/3) |  |  | ＝ | #DIV/0! |  |  | 10^6 回転
| C＝ | 0 |  | ：基本動定格加重(KN) |  |  |  | W= | 0 |  | ：荷重(KN)
2)寿命時間の計算
|  |  | L０＝ | L |  |  | ＝ | #DIV/0! |  |  | ｈ
n*６０
| n＝ | 0 |  | ：回転数（ｒｐｍ） |  |  | 種別 |  | 0 | ０：玉軸受け |  | １：ころ軸受け
3)軸受けの選定(寿命時間、軸受け荷重、回転数が既知）
| n＝ | 582 |  | ：回転数（ｒｐｍ） |  |  | 種別 |  | 0 |  | ０：玉軸受け | １：ころ軸受け
| L0＝ | 30000 |  | ：寿命時間(ｈ) |  |  | W= |  | 568 |  | ：荷重(N)
|  |  | L＝ | L0＊n*６０/10^6 |  |  | ＝ | 1047.6 |  | 10^6回転
|  |  | C＝ | L^(1/3)*W 又は L^(3/10)*W |  |  | ＝ | 5768.7294
| 1日の稼動時間 |  |  | 10 | ｈ | 年間稼動日数 |  | 300 | 日
| 計画寿命 |  |  | 10 | 年 | Ｌ０＝ | 30000 |  |  | h

## 軸受荷重
1,Vプーリに発生する荷重(N)
| T1= | F* | eμ'θ |  |  |  | θ：接触角（ラジアン） |  |  |  | θ= | 150° | ＝ | 2.618
|  |  | eμ'θ-1 |  |  |  | μ’=見かけの摩擦係数
| F= | P | = | 1.5*1000 |  |  | μ’=μ/SIN（α/2) |  |  |  | =0.25/SIN(40/2) |  |  | 0.73095
|  | v |  | 7.1429 |  |  | μ=ベルトの摩擦係数０．２５
| = | 211.2676 |  | N |  |  | α=Vベルトの溝角度 |  |  | ４０°
| T1= | 211.2676 | e0.731*2.618 |  |  |  | n２（大プーリの回転速度） |  |  |  | 581 | rpm
|  |  | e0.731*2.618-1 |  |  |  | Ｄm２（大プーリのピッチ径） |  |  |  | 234.8 | mm
| T1= | 247.8665 | (引張り側張力） |  |  |  | Ｐ＝伝達動力 |  |  |  | 1.5
| T2= | 36.5989 | (弛み側張力） |  |  |  | Vプーリ重量 |  | 33 | N
[7 empty] | 合 力 |  | 289 | N
2,歯車に発生する荷重
| Fn= | F | = | 224.8263 | N
COS20
3,荷重分配
| 軸受 | ベルト伝動による荷重 |  |  | 歯車伝動による荷重 |  |  | 合 力
| B1 | 496 |  |  | 113 |  |  | 568
| B2 | 207 |  |  | 113 |  |  | 172
| B3 |  |  |  | 113 |  |  | 113
| B4 |  |  |  | 113 |  |  | 113
| 289 |  | 140 |  |  |  | 225
|  | 100 | B1 |  | B2 | B1 |  |  | B2

## キー
キーに働くせん断応力
1)キーの種別 |  | 1 | （１：両丸形、２：片丸形３：角形）
τ＝ | [6 empty] | ｎ = | 583 |  | ｒｐｍ | Ｌ = | 25 | mm
[7 empty] | b = | 16 |  | mm | d ＝ | 55 | mm
＝ | 10.0316 | [5 empty] | Ｐ = | 1.5 |  | ＫＷ
Ｖ(m/s)＝ | π＊ｄ＊n |  | = | 1.6789 | m/s
１０００＊６０
Ｗ(N)＝ | 1000Ｐ |  | = | 893.4318 | N
V
2
ア、両丸形（種別：１）
A＝ | π＊b^2 | ＋ | （ Ｌ－２＊ｂ）＊ｂ
4
A＝ | 89.0619 | mm^2
イ、片丸形(種別：２）
A＝ | π＊b^2 | ＋ | （ Ｌ－ｂ）＊ｂ
8
A＝ |  | mm^2
ウ、角形（種別：３）
A＝ | ｂ＊L
A＝ |  | mm^2
平キーの設計
F=b*L*τ
T= | W*ｄ | = | b*L*τ1*d |  | = | τ2*π*d^3 |  |  | τ1 | キーに働くせん断応力
| 2 |  | 2 |  |  | 16 |  |  | τ2 | 軸に働くせん断応力
また、平キーの外観上の条件である L≧1.5dより
b= | π*ｄ | ≒ | d
| 12 |  | 4
平キーに掛かる作用するせん断力Wは、平キーに掛かる側圧Pによる力Wと等しいと考える。
（ただし、キーは高さ半分でキー溝と接触していると考える。また経験的に P=２τ２）
W= | b*L*τ1 |  | = | h*L*P
2
h= | 2*b*τ1 |  |  | 一般的にキーと軸の関係では、キーが破損するように
| P |  |  | 設計する。 'τ2≒1.25τ1 またb≒d/4なので
= | 2*b*τ1 |  | = | 0.8b | = | ｄ
| 2*1.25*τ1 |  |  |  |  | 5
以上まとめると
軸径 ｄに適用する平キーの形状は、
h= | ｄ |  | ｂ= | ｄ |  |  | L≧ | 1.5ｄ
| 5 |  |  | 4
Ｗ
A
MPa